## Sheet1
Designator | Quantity | Comment | Footprint | LCSC Part #
C1, C4, | 2 | 10uF | 0603 | C19702
C2, C3, C6, C10, C11, C12, C13, C14, C15, C16, C17, C18, C19, C20, C21, | 15 | 100nF | 0603 | C14663
C5, | 1 | 20uF | 0603 | C86295
C7, | 1 | 22uF | 0603 | C86295
C8, | 1 | 2.2uF | 0603 | C23630
C9, | 1 | 20pF | 0603 | C1603
C22, | 1 | 4.7uF | 0603 | C19666
D1, D2, D5, D6, D7, D8, D9, D10, D11, D12, D13, D14, | 12 | WS2812B | LED-4_5050 | C114587
D3, | 1 | Schottky | SOD-323 | C191023
D4, | 1 | LED | LED_0603 | C72041
MK1, | 1 | Mic | Mic_6x2.7mm | C233909
R1, | 1 | 2.7K | 0603 | C13167
R2, | 1 | 330 | 0603 | C23138
R3, R4, | 2 | 100K | 0603 | C25803
R5, | 1 | R_Variable | VarResistor_SMD | C128551
R6, | 1 | 1K | 0603 | C21190
R7, | 1 | 10K | 0603 | C25804
SW1, | 1 | SW_Push | SMD,3x4x2.0mm | C455280
U1, | 1 | XC6206P332 | SOT-23 | C5446
U2, | 1 | GS8632C-SR | SOIC-8_3.9x4.9x1.27P | C431321
U3, | 1 | STM32F070F6Px | TSSOP-20 | C86951